## Instructions
Instruction | Opcode (Binary) | Funct3 (Binary) | Funct7 or Imm (Binary) | Control Signals
|  |  |  | ALUSrc | ALUSrcA | ALUOp | ImmType | ResultSrc | MemWrite | RegWrite | MemRead | Jump | Branch | loadType | halt
addi | "0010011" | "000" | imm[11:0] | 1 | 0 | 0010 | 000 | 00 | 0 | 1 | 0 | 0 | 0 | XXX | 0
add | 0110011 | 000 | 0000000 | 0 | 0 | 0010 | XXX | 00 | 0 | 1 | 0 | 0 | 0 | XXX | 0
and | 0110011 | 111 | 0000000 | 0 | 0 | 0000 | XXX | 00 | 0 | 1 | 0 | 0 | 0 | XXX | 0
andi | 0010011 | 111 | imm[11:0] | 1 | 0 | 0000 | 000 | 00 | 0 | 1 | 0 | 0 | 0 | XXX | 0
lui | 0110111 | XXX | imm[31:12] | X | X | XXXX | 011 | 11 | 0 | 1 | 0 | 0 | 0 | XXX | 0
lw | 0000011 | 010 | imm[11:0] | 1 | 0 | 0010 | 000 | 01 | 0 | 1 | 1 | 0 | 0 | 000 | 0
xor | 0110011 | 100 | 0000000 | 0 | 0 | 0100 | XXX | 00 | 0 | 1 | 0 | 0 | 0 | XXX | 0
xori | 0010011 | 100 | imm[11:0] | 1 | 0 | 0100 | 000 | 00 | 0 | 1 | 0 | 0 | 0 | XXX | 0
or | 0110011 | 110 | 0000000 | 0 | 0 | 0001 | XXX | 00 | 0 | 1 | 0 | 0 | 0 | XXX | 0
ori | 0010011 | 110 | imm[11:0] | 1 | 0 | 0001 | 000 | 00 | 0 | 1 | 0 | 0 | 0 | XXX | 0
slt | 0110011 | 010 | 0000000 | 0 | 0 | 0111 | XXX | 00 | 0 | 1 | 0 | 0 | 0 | XXX | 0
slti | 0010011 | 010 | imm[11:0] | 1 | 0 | 0111 | 000 | 00 | 0 | 1 | 0 | 0 | 0 | XXX | 0
sltiu | 0010011 | 011 | imm[11:0] | 1 | 0 | 1000 | 000 | 00 | 0 | 1 | 0 | 0 | 0 | XXX | 0
sll | 0110011 | 001 | 0000000 | 0 | 0 | 1001 | XXX | 00 | 0 | 1 | 0 | 0 | 0 | XXX | 0
srl | 0110011 | 101 | 0000000 | 0 | 0 | 1010 | XXX | 00 | 0 | 1 | 0 | 0 | 0 | XXX | 0
sra | 0110011 | 101 | 0100000 | 0 | 0 | 1011 | XXX | 00 | 0 | 1 | 0 | 0 | 0 | XXX | 0
sw | 0100011 | 010 | imm[11:0] (S-type: imm[11:5] ‖imm[4:0]) | 1 | 0 | 0010 | 001 | XX | 1 | 0 | 0 | 0 | 0 | XXX | 0
sub | 0110011 | 000 | 0100000 | 0 | 0 | 0011 | XXX | 00 | 0 | 1 | 0 | 0 | 0 | XXX | 0
beq | 1100011 | 000 | imm[12‖10:5‖4:1 ‖11] (B-type) | 0 | 0 | 0011 | 010 | XX | 0 | 0 | 0 | 0 | 1 | XXX | 0
bne | 1100011 | 001 | imm[12‖10:5‖4:1 ‖11] (B-type) | 0 | 0 | 0011 | 010 | XX | 0 | 0 | 0 | 0 | 1 | XXX | 0
blt | 1100011 | 100 | imm[12‖10:5‖4:1 ‖11] (B-type) | 0 | 0 | 0111 | 010 | XX | 0 | 0 | 0 | 0 | 1 | XXX | 0
bge | 1100011 | 101 | imm[12‖10:5‖4:1 ‖11] (B-type) | 0 | 0 | 0111 | 010 | XX | 0 | 0 | 0 | 0 | 1 | XXX | 0
bltu | 1100011 | 110 | imm[12‖10:5‖4:1 ‖11] (B-type) | 0 | 0 | 1000 | 010 | XX | 0 | 0 | 0 | 0 | 1 | XXX | 0
bgeu | 1100011 | 111 | imm[12‖10:5‖4:1 ‖11] (B-type) | 0 | 0 | 1000 | 010 | XX | 0 | 0 | 0 | 0 | 1 | XXX | 0
jal | 1101111 | XXX | imm[20‖10:1‖11‖19:12] (J-type) | X | 1 | 0010 | 100 | 10 | 0 | 1 | 0 | 1 | 0 | XXX | 0
jalr | 1100111 | 000 | imm[11:0] (I-type) | 1 | 0 | 0010 | 000 | 10 | 0 | 1 | 0 | 1 |  | XXX | 0
lb | 0000011 | 000 | imm[11:0] (I-type) | 1 | 0 | 0010 | 000 | 01 | 0 | 1 | 1 | 0 | 0 | 010 | 0
lh | 0000011 | 001 | imm[11:0] (I-type) | 1 | 0 | 0010 | 000 | 01 | 0 | 1 | 1 | 0 | 0 | 001 | 0
lbu | 0000011 | 100 | imm[11:0] (I-type) | 1 | 0 | 0010 | 000 | 01 | 0 | 1 | 1 | 0 | 0 | 011 | 0
lhu | 0000011 | 101 | imm[11:0] (I-type) | 1 | 0 | 0010 | 000 | 01 | 0 | 1 | 1 | 0 | 0 | 100 | 0
slli | 0010011 | 001 | 0000000 | 1 | 0 | 1001 | 000 | 00 | 0 | 1 | 0 | 0 | 0 | XXX | 0
srli | 0010011 | 101 | 0000000 | 1 | 0 | 1010 | 000 | 00 | 0 | 1 | 0 | 0 | 0 | XXX | 0
srai | 0010011 | 101 | 0100000 | 1 | 0 | 1011 | 000 | 00 | 0 | 1 | 0 | 0 | 0 | XXX | 0
auipc | 0010111 | XXX | imm[31:12] (U-type) | 1 | 1 | 0010 | 011 | 00 | 0 | 1 | 0 | 0 | 0 | XXX | 0
halt | 1110011 | XXX | X | X | X | XXXX | XXX | XX | 0 | 0 | 0 | 0 | 0 | XXX | 1